## Cálculo Bitola Cabos
CÁLCULO DE BITOLA DE CABO PARA LINHA DE SONOFLETORES
INSERIR DADOS | [14 empty] | 0.1 | 0.178
Pp |  |  | Potência em cada sonofletor em watts | [10 empty] | 30 | 0.2 | 0.0889
Np |  |  | Número de pontos - qtde de sonofletores | [10 empty] | 1 | 0.3 | 0.0593
φ |  |  | Eficiência desejada para o sistema em % | [10 empty] | 100 | 0.4 | 0.0445
K |  |  | Constante que depende da distribuição das cargas na linha G | [10 empty] | 2.65 | 0.5 | 0.0356
L |  |  | Comprimento da linha em metros | [10 empty] | 1000 | 1 | 0.0178
Ø |  |  | Secção cabo polarizado flexível em mm² G | [10 empty] | 2.5 | 1.5 | 0.0119
RESULTADOS | [14 empty] | 2 | 0.00889
Zp |  |  | Impedância do transformador por ponto em ohms | [10 empty] | 163.3333 | 2.5 | 0.00711
Rc |  |  | Impedância total da carga em ohms , | [10 empty] | 163.3333 | 3 | 0.00593
Pt |  |  | Potência fornecida pelo amplificador por canal em watts | [10 empty] | 200 | 3.5 | 0.00508
Ppr |  |  | Potência real em cada sonofletor em watts | [10 empty] | 28.7486 | 4 | 0.00445
φr |  |  | Eficiência do sistema em % | [10 empty] | 85.6257 | 4.5 | 0.00395
Rf |  |  | Resistência total do cabo em ohms | [10 empty] | 0 | 5 | 0.00356
Rfm |  |  | Resistência do cabo por metro , | [10 empty] | 0 | 5.5 | 0.00323
Rfmr |  |  | Resistência real do cabo por metro | [10 empty] | 0.00711 | 6 | 0.00296
Rf | = | Rc | x | 100 | - | Rc | x | K | Rfm | = | Rf
|  | φ | [8 empty] | 2 | x | L
Rf | = | 163.3333 | x | 100 | - | 163.3333 | x | 2.65 | Rfm | = | 0
|  | 100 | [8 empty] | 2 | x | 1000
Rf | = | 0 | [6 empty] | Rfm | = | 0
Note on E7: K = 1 - Para uma carga concentrada na extremidade da linha K = 2,65 - Para uma carga distribuída uniformemente ao longo da linha
Note on E9: DETERMINAR A BITOLA DO CABO COM BASE NO RFM VER AS ESPECIFICAÇÕES DOS CABOS POLARIZADOS FLEXÍVEIS
Note on E12: CLICK PARA VER AS ESPECIFICAÇÕES DOS AMPLIFICADORES SANKYA
Note on E17: CLICK PARA VER AS ESPECIFICAÇÕES DOS CABOS POLARIZADOS FLEXÍVEIS

## Amplificadores Sankya
Especificações Técnicas - Amplificadores Sankya | [10 empty] | RETORNA
Amplificador | Potência | Tensão | Impedância | Impedância | Resposta | DHT | Sinal / Ruido | Consumo | Dimensões | Dimensões | Dimensões | Peso
| Saída W | Saída V | Entrada Ω | Saída Ω | Freqüência Hz | % | Relação dB | W | Gabinete MM | Com painel MM | Cx Papelão MM | Kg
SL 100 | 100 | 70.7 | 27K | 50 | 30 ~ 20K | 0.03 | melhor que 100 | 150 | 270x430x63 | 270x483x66,6 | 515x340x150 | 6
SL 200 | 100 + 100 | 70.7 | 27K | 50 | 30 ~ 20K | 0.03 | melhor que 100 | 300 | 270x430x63 | 270x483x66,6 | 515x340x150 | 7.4
SL 200M | 200 | 70.7 | 27K | 25 | 30 ~ 20K | 0.03 | melhor que 100 | 335 | 270x430x63 | 270x483x66,6 | 515x340x150 | 7.4
SL 400 | 200 + 200 | 70.7 | 27K | 25 | 30 ~ 20K | 0.03 | melhor que 100 | 600 | 270x430x63 | 270x483x66,6 | 515x340x150 | 8
SL 400M | 400 | 70.7 | 27K | 12.5 | 30 ~ 20K | 0.03 | melhor que 100 | 600 | 270x430x63 | 270x483x66,6 | 515x340x150 | 8
SL 600 | 300 + 300 | 70.7 | 27K | 16 | 30 ~ 20K | 0.03 | melhor que 100 | 900 | 300x430x63 | 303x483x66,6 | 515x380x150 | 9
SL 1300 | 600 + 600 | 70.7 | 27K | 8 | 30 ~ 20K | 0.03 | melhor que 100 | 1800 | 400x430x86 | 400x483x89 | 590x515x180 | 15
SL 2400 | 1200 + 1200 | 70.7 | 27K | 4 | 30 ~ 20K | 0.03 | melhor que 100 | 3400 | 500x430x129 | 505x483x133 | 695x515x225 | 25
SK 102 | 100 | 14.15 | 27K | 2 | 30 ~ 20K | 0.03 | melhor que 100 | 150 | 270x430x63 | 270x483x66,6 | 515x340x150 | 6
SK 104 | 100 | 20 | 27K | 4 | 30 ~ 20K | 0.03 | melhor que 100 | 150 | 270x430x63 | 270x483x66,6 | 515x340x150 | 6
SK 108 | 100 | 28.3 | 27K | 8 | 30 ~ 20K | 0.03 | melhor que 100 | 150 | 270x430x63 | 270x483x66,6 | 515x340x150 | 6
SK 202 | 100 + 100 | 14.15 | 27K | 2 | 30 ~ 20K | 0.03 | melhor que 100 | 300 | 270x430x63 | 270x483x66,6 | 515x340x150 | 7.4
SK 204 | 100 + 100 | 20 | 27K | 4 | 30 ~ 20K | 0.03 | melhor que 100 | 300 | 270x430x63 | 270x483x66,6 | 515x340x150 | 7.4
SK 208 | 100 + 100 | 28.3 | 27K | 8 | 30 ~ 20K | 0.03 | melhor que 100 | 300 | 270x430x63 | 270x483x66,6 | 515x340x150 | 7.4
SK 402 | 200 + 200 | 20 | 27K | 2 | 30 ~ 20K | 0.03 | melhor que 100 | 600 | 270x430x63 | 270x483x66,6 | 515x340x150 | 8
SK 404 | 200 + 200 | 28.3 | 27K | 4 | 30 ~ 20K | 0.03 | melhor que 100 | 600 | 270x430x63 | 270x483x66,6 | 515x340x150 | 8
SK 408 | 200 + 200 | 40 | 27K | 8 | 30 ~ 20K | 0.03 | melhor que 100 | 600 | 270x430x63 | 270x483x66,6 | 515x340x150 | 8
SK 602 | 300 + 300 | 24.5 | 27K | 2 | 30 ~ 20K | 0.03 | melhor que 100 | 900 | 300x430x63 | 303x483x66,6 | 515x380x150 | 9
SK 604 | 300 + 300 | 35 | 27K | 4 | 30 ~ 20K | 0.03 | melhor que 100 | 900 | 300x430x63 | 303x483x66,6 | 515x380x150 | 9
SK 608 | 300 + 300 | 49 | 27K | 8 | 30 ~ 20K | 0.03 | melhor que 100 | 900 | 300x430x63 | 303x483x66,6 | 515x380x150 | 9
SK 1302 | 600 + 600 | 35 | 27K | 2 | 30 ~ 20K | 0.03 | melhor que 100 | 1800 | 400x430x86 | 400x483x89 | 590x515x180 | 15
SK 1304 | 600 + 600 | 49 | 27K | 4 | 30 ~ 20K | 0.03 | melhor que 100 | 1800 | 400x430x86 | 400x483x89 | 590x515x180 | 15
SK 1308 | 600 + 600 | 70 | 27K | 8 | 30 ~ 20K | 0.03 | melhor que 100 | 1800 | 400x430x86 | 400x483x89 | 590x515x180 | 15
SK 2400 | 1200 + 1200 | 70 | 27K | 4 | 30 ~ 20K | 0.03 | melhor que 100 | 3400 | 500x430x129 | 505x483x133 | 695x515x225 | 25

## Cabo Polarizado Flexível
Especificações Técnicas - Cabo Polarizado Flexível | [6 empty] | RETORNA
Resistência | Secção do | Número do | Máxima Corrente | Máxima Capacidade | Máxima Capacidade | Máxima Capacidade | Máxima Capacidade
do cabo | cabo em mm² | cabo B&S | Cabo paralelo | de potência para | de potência para | de potência para | de potência para
ohms / metro |  |  | ao ar livre | linha de 5 ohms | linha de 25 ohms | linha de 50 ohms | linha de 100 ohms
Ω | Norma Brasileira | Norma Inglesa | A | WRMS | WRMS | WRMS | WRMS
0.178 | 0.1 | 27 | 0.5 | 1.25 | 6.25 | 12.5 | 25
0.0889 | 0.2 | 24 | 1 | 5 | 25 | 50 | 100
0.0593 | 0.3 | 22 | 1.5 | 11.25 | 56.25 | 112.5 | 225
0.0445 | 0.4 | 21 | 2 | 20 | 100 | 200 | 400
0.0356 | 0.5 | 20 | 2.5 | 31.25 | 156.25 | 312.5 | 625
0.0178 | 1 | 17 | 5 | 125 | 625 | 1250 | 2500
0.0119 | 1.5 |  | 7.5 | 281.25 | 1406.25 | 2812.5 | 5625
0.00889 | 2 | 14 | 10 | 500 | 2500 | 5000 | 10000
0.00711 | 2.5 | 13 | 12.5 | 781.25 | 3906.25 | 7812.5 | 15625
0.00593 | 3 |  | 15 | 1125 | 5625 | 11250 | 22500
0.00508 | 3.5 | 12 | 17.5 | 1531.25 | 7656.25 | 15312.5 | 30625
0.00445 | 4 |  | 20 | 2000 | 10000 | 20000 | 40000
0.00395 | 4.5 | 11 | 22.5 | 2531.25 | 12656.25 | 25312.5 | 50625
0.00356 | 5 |  | 25 | 3125 | 15625 | 31250 | 62500
0.00323 | 5.5 | 10 | 27.5 | 3781.25 | 18906.25 | 37812.5 | 75625
0.00296 | 6 |  | 30 | 4500 | 22500 | 45000 | 90000